## rp2350b-launchpad-PCB-BOM
Comment | Designator | Footprint | JLCPCB Part #
22u | C1,C2,C3,C4,C5 | Capacitor_SMD:C_0805_2012Metric | C45783
100nF | C6,C9,C10,C14,C15,C16,C17,C18,C19,C20 | Capacitor_SMD:C_0603_1608Metric | C14663
15pF | C7,C8 | Capacitor_SMD:C_0603_1608Metric | C1644
1uF | C11,C12,C13 | Capacitor_SMD:C_0603_1608Metric | C15849
4u7 | C21,C24,C29 | Capacitor_SMD:C_0402_1005Metric | C23733
100nF | C22,C28,C30,C31,C32,C33,C34,C35,C36,C37,C38,C39,C40 | Capacitor_SMD:C_0402_1005Metric | C1525
4u7 | C23,C25 | Capacitor_SMD:C_0603_1608Metric | C19666
15pF | C26,C27 | Capacitor_SMD:C_0402_1005Metric | C1548
Charge | D1 | LED_SMD:LED_0603_1608Metric | C2290
PWR | D2 | LED_SMD:LED_0603_1608Metric | C2290
LED BLUE | D3 | LED_SMD:LED_0603_1608Metric | C2288
LED GREEN | D4 | LED_SMD:LED_0603_1608Metric | C12624
LED RED | D5 | LED_SMD:LED_0603_1608Metric | C2286
LED | D6 | LED_SMD:LED_0603_1608Metric | C2286
4u7 | L1,L2 | rp2350b-launchpad-PCB:AOTA-B201610S3R3-101-T | C42411119
2k | R1,R2,R5 | Resistor_SMD:R_0603_1608Metric | C22975
100k | R3,R4,R6,R17 | Resistor_SMD:R_0603_1608Metric | C25803
5k1 | R7,R8,R19,R20 | Resistor_SMD:R_0603_1608Metric | C23186
1k | R9,R12 | Resistor_SMD:R_0603_1608Metric | C21190
27 | R10,R11 | Resistor_SMD:R_0603_1608Metric | C25190
10k | R13,R26 | Resistor_SMD:R_0603_1608Metric | C25804
470 | R14,R15,R16,R33 | Resistor_SMD:R_0603_1608Metric | C23179
33 | R18 | Resistor_SMD:R_0402_1005Metric | C25161
1k | R21,R27,R28,R29,R30,R31,R32 | Resistor_SMD:R_0402_1005Metric | C11702
27 | R22,R23 | Resistor_SMD:R_0402_1005Metric | C137890
10k | R24,R25 | Resistor_SMD:R_0402_1005Metric | C25531
S1 | S1 | rp2350b-launchpad-PCB:DIPT-1188E | C240289
S2 | S2 | rp2350b-launchpad-PCB:DIPT-1188E | C240289
Power Select | SW1 | rp2350b-launchpad-PCB:PCM13SMTR | C221842
RESET | SW2 | rp2350b-launchpad-PCB:DIPT-1188E | C240289
BOOT | SW3 | rp2350b-launchpad-PCB:KMR2-Switch | C221680
MCP73831 | U1 | Package_TO_SOT_SMD:SOT-23-5 | C424093
XC9142B50C | U2 | Package_TO_SOT_SMD:SOT-23-5 | C2468807
XC6220B33 | U3 | Package_TO_SOT_SMD:SOT-23-5 | C22466451
25Q32 | U4 | Package_SON:WSON-8-1EP_6x5mm_P1.27mm_EP3.4x4.3mm | C571260
RP2040 | U5 | Package_DFN_QFN:QFN-56-1EP_7x7mm_P0.4mm_EP3.2x3.2mm | C2040
25Q64 | U6 | Package_SON:WSON-8-1EP_6x5mm_P1.27mm_EP3.4x4.3mm | C2940197
APS6404L-3SQR | U7 | Package_SON:Winbond_USON-8-1EP_3x2mm_P0.5mm_EP0.2x1.6mm | C3040877
RP2350_80QFN | U8 | Package_DFN_QFN:QFN-80-1EP_10x10mm_P0.4mm_EP3.4x3.4mm_ThermalVias | C42415655
WS2812B-2020 | U9,U10,U11,U12,U13,U14,U15,U16 | rp2350b-launchpad-PCB:WS2812B-2020 | C965555
USB-C Connector | USB1,USB2 | rp2350b-launchpad-PCB:GT-USB-7010B | C2837092
12MHz | Y1,Y2 | Crystal:Crystal_SMD_Abracon_ABM8AIG-4Pin_3.2x2.5mm | C20625731