## rp2350b-launchpad-PCB-BOM
Comment | Designator | Footprint | JLCPCB Part #（optional）
100nF | C22,C33,C36,C38,C40,C37,C32,C31,C35,C34,C39 | C_0402_1005Metric
22u | C1,C2,C4,C5,C3 | C_0805_2012Metric
15pF | C7,C8 | C_0603_1608Metric
100nF | C9,C10,C14,C16,C18,C20,C19,C17,C15,C6 | C_0603_1608Metric
1uF | C12,C13,C11 | C_0603_1608Metric
Charge | D1 | LED_0603_1608Metric
PWR | D2 | LED_0603_1608Metric
BLUE | D3 | LED_0603_1608Metric
GREEN | D4 | LED_0603_1608Metric
RED | D5 | LED_0603_1608Metric
4u7 | L1 | L_1008_2520Metric
1k | R27,R30,R32,R21,R29,R28,R31 | R_0402_1005Metric
10k | R24,R25 | R_0402_1005Metric
1k | R1,R5,R9,R12 | R_0603_1608Metric
100k | R3,R4,R6,R17 | R_0603_1608Metric
27 | R10,R11 | R_0603_1608Metric
10k | R13,R26 | R_0603_1608Metric
470 | R15,R16,R14,R33 | R_0603_1608Metric
RESET | SW2 | DIPT-1188E
XC9142B50C | U2 | SOT-23-5
12MHz | Y1,Y2 | Crystal_SMD_TXC_7M-4Pin_3.2x2.5mm
25Q32 | U4 | WSON-8-1EP_6x5mm_P1.27mm_EP3.4x4.3mm
RP2040 | U5 | QFN-56-1EP_7x7mm_P0.4mm_EP3.2x3.2mm
XC6220B33 | U3 | SOT-23-5
MCP73831 | U1 | SOT-23-5
2k | R2 | R_0603_1608Metric
WS2812B-2020 | U10,U11,U12,U13,U14,U15,U16,U9 | WS2812B-2020
BOOT | SW3 | KMR2-Switch
Switch_SP3T | SW1 | PCM13SMTR
4.7u | C23,C25 | C_0603_1608Metric
4,7u | C21 | C_0402_1005Metric
5k1 | R19,R8,R20,R7 | R_0603_1608Metric
APS6404L-3SQR | U7 | Winbond_USON-8-1EP_3x2mm_P0.5mm_EP0.2x1.6mm
27 | R22,R23 | R_0402_1005Metric
3u3 | L2 | AOTA-B201610S3R3-101-T
4.7u | C29,C24 | C_0402_1005Metric
100n | C30,C28 | C_0402_1005Metric
15pF | C27,C26 | C_0402_1005Metric
USB-C-Socket | USB2,USB1 | GT-USB-7010B
S1 | S1 | DIPT-1188E
33 | R18 | R_0402_1005Metric
S2 | S2 | DIPT-1188E
LED | D6 | LED_0603_1608Metric
25Q64 | U6 | WSON-8-1EP_6x5mm_P1.27mm_EP3.4x4.3mm
RP2350_80QFN | U8 | QFN-80-1EP_10x10mm_P0.4mm_EP3.4x3.4mm_ThermalVias