## rp2040-launchpad-PCB
ID	Bezeichner	Gehäuse	Stückzahl	Bezeichnung	Anzahl beigestellt / benötigt
3	U9,U10,U11,U12,U13,U14,U15,U16	WS2812B-2020	8	WS2812B-2020	500 / 400
7	USB2	USB-micro-B-Amph-10118194	1	USB PC	115 / 100
8	USB1	USB-micro-B-Amph-10118194	1	USB TARGET
9	SW1	DIPT-1188E	1	RESET	151 / 150
10	S2	DIPT-1188E	1	S2
11	S1	DIPT-1188E	1	S1
12	SW2	KMR2-Switch	1	BOOT	200 / 50
15	U3	QFN-16-1EP_3x3mm_P0.5mm_EP1.7x1.7mm	1	RS2299	234 / 50
22	D3	LED_0603_1608Metric	1	Charge	159 / 150 / (incl. D1 s.u.)
23	D6	LED_0603_1608Metric	1	PWR
24	D7	LED_0603_1608Metric	1	BLUE	66 /50
25	D8	LED_0603_1608Metric	1	GREEN	91 / 50
26	D9	LED_0603_1608Metric	1	RED	70 / 50
34	L1	L_1008_2520Metric	1	4u7	167 / 50
40	U1,U7	WSON-8-1EP_6x5mm_P1.27mm_EP3.4x4.3mm	2	25Q32	167 / 100
41	U2,U8	QFN40P700X700X90-57N	2	RP2040	105 / 100
42	U4	SOT-23-5	1	MCP73831	85 / 50
43	U5	SOT-23-5	1	XC9142B50C	80 / 50
44	U6	SOT-23-5	1	XC6220B33	75 / 50
45	Y1,Y2	Crystal_SMD_TXC_7M-4Pin_3.2x2.5mm	2	12MHz	167 / 100
46	D1	LED_0603_1608Metric	1	LED 0	siehe D3/D6
48	SW3	PCM13SMTR	1	Switch_SP3T	99 / 50